## BOM_Board2_PCB2_2026-06-19
No. | Quantity | Comment | Designator | Footprint | Value | Manufacturer Part | Manufacturer | Supplier Part | Supplier
1 | 5 | 10uF | C1,C3,C4,C5,C9 | C0805 | 10uF | CL21A106KAYNNNE | SAMSUNG(三星) | C15850 | LCSC
2 | 3 | 100nF | C2,C6,C10 | C0603 | 100nF | CC0603KRX7R9BB104 | YAGEO(国巨) | C14663 | LCSC
3 | 1 | 6GHz | JP1 | RF-SMD_FRF05002-JSS103M | 6GHz | U.FL-R-SMT-1(80) | HRS(广濑) | C88374 | LCSC
4 | 1 | 2.2uH | L1 | IND-SMD_L2.0-W1.2-MWTC201208S2R2MT | 2.2uH | APH201210C2R2MP01 | APV(爱普微) | C42455275 | LCSC
5 | 2 | XL-1608SURC-06 | LED1,LED2 | LED0603-RD_RED |  | XL-1608SURC-06 | XINGLIGHT(成兴光) | C965799 | LCSC
6 | 2 | 330mΩ | R1,R2 | R0805 | 330mΩ | 0805W8J033KT5E | UNI-ROYAL(厚声) | C31973 | LCSC
7 | 1 | 100Ω | R3 | R0603 | 100Ω | 0603WAF1000T5E | UNI-ROYAL(厚声) | C22775 | LCSC
8 | 1 | ESP32-S3 | U2 | COMM-TH_43.2-W17.8-P2.54_ESP32-S3 |  | ESP32-S3 | Waveshare(微雪电子) | C22438991 | LCSC
9 | 1 | RFM95W-915S2 | U7 | WIRELM-SMD_16P-L16.0-W16.0-P2.00_LORA-CC68-915MHZ-TCXO |  | RFM95W-915S2 | RF Solutions | C6760738 | LCSC
10 | 1 | TPS63001DRCR | U8 | VSON-10_L3.0-W3.0-P0.50-TL-EP_TPS62410DRCR |  | TPS63001DRCR | TI(德州仪器) | C28060 | LCSC
11 | 1 | KF301-5.0-2P | U9 | CONN-TH_P5.00_KF301-5.0-2P |  | KF301-5.0-2P | KEFA(科发) | C474881 | LCSC