## BOM_Board1_PCB1_2026-06-19
No. | Quantity | Comment | Designator | Footprint | Value | Manufacturer Part | Manufacturer | Supplier Part | Supplier
1 | 1 | 2.7kHz | BUZZER1 | BUZ-TH_BD9.0-P4.00-D0.6-FD | 2.7kHz | QMB-09B-03 | 华能 | C96256 | LCSC
2 | 7 | 10uF | C1,C3,C4,C5,C7,C9,C11 | C0805 | 10uF | CL21A106KAYNNNE | SAMSUNG(三星) | C15850 | LCSC
3 | 7 | 100nF | C2,C6,C8,C10,C12,C16,C21 | C0603 | 100nF | CC0603KRX7R9BB104 | YAGEO(国巨) | C14663 | LCSC
4 | 1 | 10pF | C13 | C0603 | 10pF | CL10C100JB8NNNC | SAMSUNG(三星) | C1634 | LCSC
5 | 2 | 100uF | C14,C15 | C1206 | 100uF | CL31A107MQHNNNE | SAMSUNG(三星) | C15008 | LCSC
6 | 1 | 1uF | C17 | C0603 | 1uF | CL10A105KB8NNNC | SAMSUNG(三星) | C15849 | LCSC
7 | 3 | 22pF | C18,C19,C20 | C0603 | 22pF | CL10C220JB8NNNC | SAMSUNG(三星) | C1653 | LCSC
8 | 1 | 33pF | C22 | C0402 | 33pF | C0402T330G5GCLTU | KEMET(基美) | C2416757 | LCSC
9 | 1 | 1N4148SOD-323 | D1 | SOD-323_L1.7-W1.3-LS2.5-RD |  | 1N4148SOD-323 | JKSEMI(金开盛) | C2972761 | LCSC
10 | 3 | 6GHz | JP1,JP2,JP3 | RF-SMD_FRF05002-JSS103M | 6GHz | U.FL-R-SMT-1(80) | HRS(广濑) | C88374 | LCSC
11 | 1 | 2.2uH | L1 | IND-SMD_L2.0-W1.2-MWTC201208S2R2MT | 2.2uH | APH201210C2R2MP01 | APV(爱普微) | C42455275 | LCSC
12 | 1 | BLM21PG300SN1D | L2 | L0805 |  | BLM21PG300SN1D | muRata(村田) | C16903 | LCSC
13 | 2 | XL-1608SURC-06 | LED1,LED2 | LED0603-RD_RED |  | XL-1608SURC-06 | XINGLIGHT(成兴光) | C965799 | LCSC
14 | 1 | 19-217/GHC-YR1S2/3T | LED3 | LED0603-RD |  | 19-217/GHC-YR1S2/3T | EVERLIGHT(亿光) | C72043 | LCSC
15 | 3 | MMBT3904(RANGE:100-300) | Q1,Q2,Q3 | SOT-23-3_L2.9-W1.3-P1.90-LS2.4-BR |  | MMBT3904(RANGE:100-300) | CJ(江苏长电/长晶) | C20526 | LCSC
16 | 2 | 330mΩ | R1,R2 | R0805 | 330mΩ | 0805W8J033KT5E | UNI-ROYAL(厚声) | C31973 | LCSC
17 | 1 | 100Ω | R3 | R0603 | 100Ω | 0603WAF1000T5E | UNI-ROYAL(厚声) | C22775 | LCSC
18 | 3 | 22Ω | R4,R5,R6 | R0603 | 22Ω | 0603WAF220JT5E | UNI-ROYAL(厚声) | C23345 | LCSC
19 | 5 | 4.7kΩ | R7,R10,R13,R15,R16 | R0603 | 4.7kΩ | 0603WAF4701T5E | UNI-ROYAL(厚声) | C23162 | LCSC
20 | 3 | 47kΩ | R8,R11,R14 | R0603 | 47kΩ | 0603WAF4702T5E | UNI-ROYAL(厚声) | C25819 | LCSC
21 | 2 | 1kΩ | R9,R12 | R0603 | 1kΩ | 0603WAF1001T5E | UNI-ROYAL(厚声) | C21190 | LCSC
22 | 1 | CCM033001LFTR102 | SIM1 | SIM-SMD_CCM033001LFTR102 |  | CCM033001LFTR102 |  | C9900003292 | LCSC
23 | 1 | MPU-6050 | U1 | QFN-24_L4.0-W4.0-P0.50-BL-EP2.7 |  | MPU-6050 | TDK InvenSense(应美盛) | C24112 | LCSC
24 | 1 | ESP32-S3 | U2 | COMM-TH_43.2-W17.8-P2.54_ESP32-S3 |  | ESP32-S3 | Waveshare(微雪电子) | C22438991 | LCSC
25 | 1 | A7670C-LANS | U3 | LGA-124_L24.0-W24.0-P1.0-A7670C-LASS |  | A7670C-LANS | SIMCOM(芯讯通无线科技) | C18548274 | LCSC
26 | 1 | NEO-6M-0-001 | U4 | GPSM-SMD_24P-L16.0-W12.2-P1.10 |  | NEO-6M-0-001 | U-BLOX(优北罗) | C32413118 | LCSC
27 | 2 | YZA-056-5.0 | U5,U6 | SW-SMD_4P-L4.5-W4.5-P3.00-LS6.8 |  | YZA-056-5.0 | YIZHI(逸致) | C49108648 | LCSC
28 | 1 | RFM95W-915S2 | U7 | WIRELM-SMD_16P-L16.0-W16.0-P2.00_LORA-CC68-915MHZ-TCXO |  | RFM95W-915S2 | RF Solutions | C6760738 | LCSC
29 | 1 | TPS63001DRCR | U8 | VSON-10_L3.0-W3.0-P0.50-TL-EP_TPS62410DRCR |  | TPS63001DRCR | TI(德州仪器) | C28060 | LCSC
30 | 1 | KF301-5.0-2P | U9 | CONN-TH_P5.00_KF301-5.0-2P |  | KF301-5.0-2P | KEFA(科发) | C474881 | LCSC