## PickAndPlace_PCB2_2026_06_19
Designator | Device | Footprint | Mid X | Mid Y | Ref X | Ref Y | Pad X | Pad Y | Pins | Layer | Rotation | SMD | Comment | Name
U2 | ESP32-S3_1 | COMM-TH_43.2-W17.8-P2.54_ESP32-S3 | -9.906mm | -5.715mm | -9.906mm | -5.715mm | -2.286mm | -23.495mm | 34 | T | 270 | No | ESP32-S3 | ESP32-S3
C1 | CL21A106KAYNNNE_C15850 | C0805 | -44.577mm | -1.27mm | -44.577mm | -1.27mm | -44.577mm | -2.27mm | 2 | T | 90 | Yes | 10uF | 10uF
C2 | CC0603KRX7R9BB104 | C0603 | -41.656mm | -1.524mm | -41.656mm | -1.524mm | -41.656mm | -2.224mm | 2 | T | 90 | Yes | 100nF | 100nF
C3 | CL21A106KAYNNNE_C15850 | C0805 | -34.417mm | -25.019mm | -34.417mm | -25.019mm | -33.417mm | -25.019mm | 2 | T | 180 | Yes | 10uF | 10uF
C4 | CL21A106KAYNNNE_C15850 | C0805 | -33.769mm | -16.557mm | -33.769mm | -16.557mm | -32.769mm | -16.557mm | 2 | T | 180 | Yes | 10uF | 10uF
C5 | CL21A106KAYNNNE_C15850 | C0805 | -39.243mm | -16.383mm | -39.243mm | -16.383mm | -40.243mm | -16.383mm | 2 | T | 0 | Yes | 10uF | 10uF
C6 | CC0603KRX7R9BB104 | C0603 | -29.354mm | -20.113mm | -29.354mm | -20.113mm | -29.354mm | -19.413mm | 2 | T | 270 | Yes | 100nF | 100nF
C9 | CL21A106KAYNNNE_C15850 | C0805 | -22.733mm | 10.612mm | -22.733mm | 10.612mm | -22.733mm | 11.612mm | 2 | T | 270 | Yes | 10uF | 10uF
C10 | CC0603KRX7R9BB104 | C0603 | -20.32mm | 10.16mm | -20.32mm | 10.16mm | -20.32mm | 10.86mm | 2 | T | 270 | Yes | 100nF | 100nF
JP1 | U.FL-R-SMT-1(80)_C88374 | RF-SMD_FRF05002-JSS103M | -43.434mm | 5.461mm | -43.434mm | 5.461mm | -42.672mm | 5.461mm | 3 | T | 90 | Yes | 6GHz | 6GHz
L1 | APH201210C2R2MP01 | IND-SMD_L2.0-W1.2-MWTC201208S2R2MT | -40.132mm | -20.955mm | -40.132mm | -20.955mm | -40.132mm | -21.755mm | 2 | T | 90 | Yes | 2.2uH | 2.2uH
LED1 | XL-1608SURC-06 | LED0603-RD_RED | -22.987mm | -16.129mm | -22.987mm | -16.129mm | -23.736mm | -16.132mm | 2 | T | 0 | Yes | XL-1608SURC-06 | XL-1608SURC-06
LED2 | XL-1608SURC-06 | LED0603-RD_RED | -22.987mm | -18.161mm | -22.987mm | -18.161mm | -23.736mm | -18.164mm | 2 | T | 0 | Yes | XL-1608SURC-06 | XL-1608SURC-06
R1 | 0805W8J033KT5E | R0805 | -21.463mm | -20.955mm | -21.463mm | -20.955mm | -22.463mm | -20.955mm | 2 | T | 0 | Yes | 330mΩ | 330mΩ
R2 | 0805W8J033KT5E | R0805 | -21.717mm | -23.368mm | -21.717mm | -23.368mm | -22.717mm | -23.368mm | 2 | T | 0 | Yes | 330mΩ | 330mΩ
R3 | 0603WAF1000T5E | R0603 | -28.973mm | -24.431mm | -28.973mm | -24.431mm | -28.22mm | -24.431mm | 2 | T | 180 | Yes | 100Ω | 100Ω
U7 | RFM95W-915S2 | WIRELM-SMD_16P-L16.0-W16.0-P2.00_LORA-CC68-915MHZ-TCXO | -31.115mm | -1.524mm | -31.115mm | -1.524mm | -23.115mm | -8.524mm | 16 | T | 180 | Yes | RFM95W-915S2 | RFM95W-915S2
U8 | TPS63001DRCR | VSON-10_L3.0-W3.0-P0.50-TL-EP_TPS62410DRCR | -34.785mm | -20.494mm | -34.785mm | -20.494mm | -36.285mm | -19.494mm | 11 | T | 0 | Yes | TPS63001DRCR | TPS63001DRCR
U9 | KF301-5.0-2P | CONN-TH_P5.00_KF301-5.0-2P | -26.67mm | -31.75mm | -26.67mm | -31.75mm | -24.17mm | -31.75mm | 2 | B | 180 | No | KF301-5.0-2P | KF301-5.0-2P