## PickAndPlace_PCB3_2026_06_19
Designator | Device | Footprint | Mid X | Mid Y | Ref X | Ref Y | Pad X | Pad Y | Pins | Layer | Rotation | SMD | Comment | Name
C1 | CL21A106KAYNNNE_C15850 | C0805 | 9.996mm | 23.114mm | 9.996mm | 23.114mm | 10.996mm | 23.114mm | 2 | T | 180 | Yes | 10uF | 10uF
C2 | CC0603KRX7R9BB104 | C0603 | 15.494mm | 23.114mm | 15.494mm | 23.114mm | 14.794mm | 23.114mm | 2 | T | 0 | Yes | 100nF | 100nF
C3 | CL21A106KAYNNNE_C15850 | C0805 | -37.2mm | -21.551mm | -37.2mm | -21.551mm | -38.2mm | -21.551mm | 2 | T | 0 | Yes | 10uF | 10uF
C4 | CL21A106KAYNNNE_C15850 | C0805 | -16.967mm | -25.654mm | -16.967mm | -25.654mm | -17.967mm | -25.654mm | 2 | T | 0 | Yes | 10uF | 10uF
C5 | CL21A106KAYNNNE_C15850 | C0805 | -8.433mm | -25.654mm | -8.433mm | -25.654mm | -9.433mm | -25.654mm | 2 | T | 0 | Yes | 10uF | 10uF
C6 | CC0603KRX7R9BB104 | C0603 | -33.143mm | -25.328mm | -33.143mm | -25.328mm | -33.843mm | -25.328mm | 2 | T | 0 | Yes | 100nF | 100nF
C9 | CL21A106KAYNNNE_C15850 | C0805 | 27.813mm | -4.191mm | 27.813mm | -4.191mm | 26.813mm | -4.191mm | 2 | T | 0 | Yes | 10uF | 10uF
C10 | CC0603KRX7R9BB104 | C0603 | 32.131mm | -4.064mm | 32.131mm | -4.064mm | 32.831mm | -4.064mm | 2 | T | 180 | Yes | 100nF | 100nF
C13 | CL10C100JB8NNNC | C0603 | -26.797mm | 25.019mm | -26.797mm | 25.019mm | -26.797mm | 24.319mm | 2 | T | 90 | Yes | 10pF | 10pF
C14 | CL31A107MQHNNNE | C1206 | -15.422mm | 24.128mm | -15.422mm | 24.128mm | -15.422mm | 22.535mm | 2 | T | 90 | Yes | 100uF | 100uF
C15 | CL31A107MQHNNNE | C1206 | -11.248mm | 24.132mm | -11.248mm | 24.132mm | -11.248mm | 22.539mm | 2 | T | 90 | Yes | 100uF | 100uF
C16 | CC0603KRX7R9BB104 | C0603 | -23.622mm | 25.019mm | -23.622mm | 25.019mm | -23.622mm | 24.319mm | 2 | T | 90 | Yes | 100nF | 100nF
C17 | CL10A105KB8NNNC | C0603 | -19.939mm | 24.765mm | -19.939mm | 24.765mm | -19.939mm | 24.065mm | 2 | T | 90 | Yes | 1uF | 1uF
C18 | CL10C220JB8NNNC | C0603 | -30.353mm | -12.954mm | -30.353mm | -12.954mm | -31.053mm | -12.954mm | 2 | T | 0 | Yes | 22pF | 22pF
C19 | CL10C220JB8NNNC | C0603 | -22.479mm | -13.208mm | -22.479mm | -13.208mm | -23.179mm | -13.208mm | 2 | T | 0 | Yes | 22pF | 22pF
C20 | CL10C220JB8NNNC | C0603 | -26.416mm | -12.954mm | -26.416mm | -12.954mm | -27.116mm | -12.954mm | 2 | T | 0 | Yes | 22pF | 22pF
C21 | CC0603KRX7R9BB104 | C0603 | -18.415mm | -13.081mm | -18.415mm | -13.081mm | -18.415mm | -12.381mm | 2 | T | 270 | Yes | 100nF | 100nF
C22 | C0402T330G5GCLTU | C0402 | -14.097mm | -13.081mm | -14.097mm | -13.081mm | -14.097mm | -13.501mm | 2 | T | 90 | Yes | 33pF | 33pF
D1 | 1N4148SOD-323 | SOD-323_L1.7-W1.3-LS2.5-RD | 1.905mm | 22.987mm | 1.905mm | 22.987mm | 0.705mm | 22.987mm | 2 | T | 0 | Yes | 1N4148SOD-323 | 1N4148SOD-323
JP1 | U.FL-R-SMT-1(80)_C88374 | RF-SMD_FRF05002-JSS103M | 21.463mm | 27.432mm | 21.463mm | 27.432mm | 21.463mm | 26.67mm | 3 | T | 0 | Yes | 6GHz | 6GHz
JP2 | U.FL-R-SMT-1(80)_C88374 | RF-SMD_FRF05002-JSS103M | -32.258mm | 27.94mm | -32.258mm | 27.94mm | -32.258mm | 27.178mm | 3 | T | 0 | Yes | 6GHz | 6GHz
L1 | APH201210C2R2MP01 | IND-SMD_L2.0-W1.2-MWTC201208S2R2MT | -24.782mm | -18.641mm | -24.782mm | -18.641mm | -25.582mm | -18.641mm | 2 | T | 0 | Yes | 2.2uH | 2.2uH
L2 | BLM21PG300SN1D | L0805 | -4.369mm | 23.805mm | -4.369mm | 23.805mm | -4.369mm | 22.839mm | 2 | T | 90 | Yes | BLM21PG300SN1D | BLM21PG300SN1D
LED1 | XL-1608SURC-06 | LED0603-RD_RED | -4.832mm | 12.915mm | -4.832mm | 12.915mm | -5.581mm | 12.912mm | 2 | T | 0 | Yes | XL-1608SURC-06 | XL-1608SURC-06
LED2 | XL-1608SURC-06 | LED0603-RD_RED | 0.756mm | 12.901mm | 0.756mm | 12.901mm | 0.007mm | 12.897mm | 2 | T | 0 | Yes | XL-1608SURC-06 | XL-1608SURC-06
LED3 | 19-217/GHC-YR1S2/3T | LED0603-RD | -11.176mm | 12.954mm | -11.176mm | 12.954mm | -11.925mm | 12.954mm | 2 | T | 0 | Yes | 19-217/GHC-YR1S2/3T | 19-217/GHC-YR1S2/3T
Q1 | MMBT3904(RANGE:100-300) | SOT-23-3_L2.9-W1.3-P1.90-LS2.4-BR | -5.08mm | 17.78mm | -5.08mm | 17.78mm | -6.03mm | 16.78mm | 3 | T | 270 | Yes | MMBT3904(RANGE:100-300) | MMBT3904(RANGE:100-300)
Q2 | MMBT3904(RANGE:100-300) | SOT-23-3_L2.9-W1.3-P1.90-LS2.4-BR | -50.927mm | 12.446mm | -50.927mm | 12.446mm | -51.877mm | 11.446mm | 3 | T | 270 | Yes | MMBT3904(RANGE:100-300) | MMBT3904(RANGE:100-300)
Q3 | MMBT3904(RANGE:100-300) | SOT-23-3_L2.9-W1.3-P1.90-LS2.4-BR | -49.53mm | -0.381mm | -49.53mm | -0.381mm | -50.48mm | -1.381mm | 3 | T | 270 | Yes | MMBT3904(RANGE:100-300) | MMBT3904(RANGE:100-300)
R1 | 0805W8J033KT5E | R0805 | -4.572mm | 9.271mm | -4.572mm | 9.271mm | -5.572mm | 9.271mm | 2 | T | 0 | Yes | 330mΩ | 330mΩ
R2 | 0805W8J033KT5E | R0805 | 1.27mm | 9.218mm | 1.27mm | 9.218mm | 0.27mm | 9.218mm | 2 | T | 0 | Yes | 330mΩ | 330mΩ
R3 | 0603WAF1000T5E | R0603 | -33.143mm | -21.551mm | -33.143mm | -21.551mm | -33.897mm | -21.551mm | 2 | T | 0 | Yes | 100Ω | 100Ω
R4 | 0603WAF220JT5E | R0603 | -28.448mm | -8.509mm | -28.448mm | -8.509mm | -28.448mm | -9.262mm | 2 | T | 90 | Yes | 22Ω | 22Ω
R5 | 0603WAF220JT5E | R0603 | -25.146mm | -8.636mm | -25.146mm | -8.636mm | -25.146mm | -9.389mm | 2 | T | 90 | Yes | 22Ω | 22Ω
R6 | 0603WAF220JT5E | R0603 | -21.844mm | -8.763mm | -21.844mm | -8.763mm | -21.844mm | -9.516mm | 2 | T | 90 | Yes | 22Ω | 22Ω
R7 | 0603WAF4701T5E | R0603 | -15.621mm | 17.653mm | -15.621mm | 17.653mm | -16.374mm | 17.653mm | 2 | T | 0 | Yes | 4.7kΩ | 4.7kΩ
R8 | 0603WAF4702T5E | R0603 | -10.795mm | 17.653mm | -10.795mm | 17.653mm | -10.042mm | 17.653mm | 2 | T | 180 | Yes | 47kΩ | 47kΩ
R9 | 0603WAF1001T5E | R0603 | -11.049mm | 9.271mm | -11.049mm | 9.271mm | -10.296mm | 9.271mm | 2 | T | 180 | Yes | 1kΩ | 1kΩ
R10 | 0603WAF4701T5E | R0603 | -50.8mm | 4.699mm | -50.8mm | 4.699mm | -50.047mm | 4.699mm | 2 | T | 180 | Yes | 4.7kΩ | 4.7kΩ
R11 | 0603WAF4702T5E | R0603 | -50.8mm | 8.509mm | -50.8mm | 8.509mm | -50.047mm | 8.509mm | 2 | T | 180 | Yes | 47kΩ | 47kΩ
R12 | 0603WAF1001T5E | R0603 | -49.381mm | 15.725mm | -49.381mm | 15.725mm | -50.134mm | 15.725mm | 2 | T | 0 | Yes | 1kΩ | 1kΩ
R13 | 0603WAF4701T5E | R0603 | -48.133mm | -4.445mm | -48.133mm | -4.445mm | -48.133mm | -5.198mm | 2 | T | 90 | Yes | 4.7kΩ | 4.7kΩ
R14 | 0603WAF4702T5E | R0603 | -52.07mm | -4.318mm | -52.07mm | -4.318mm | -52.07mm | -5.071mm | 2 | T | 90 | Yes | 47kΩ | 47kΩ
SIM1 | CCM033001LFTR102 | SIM-SMD_CCM033001LFTR102 | -30.861mm | -14.859mm | -30.861mm | -14.859mm | -43.611mm | -12.319mm | 6 | B | 270 | Yes | CCM033001LFTR102 | CCM033001LFTR102
U2 | ESP32-S3_1 | COMM-TH_43.2-W17.8-P2.54_ESP32-S3 | 17.653mm | -15.367mm | 17.653mm | -15.367mm | -0.127mm | -22.987mm | 34 | T | 180 | No | ESP32-S3 | ESP32-S3
U3 | A7670C-LANS | LGA-124_L24.0-W24.0-P1.0-A7670C-LASS | -32.512mm | 7.747mm | -32.512mm | 7.747mm | -44.512mm | 15.747mm | 124 | T | 0 | Yes | A7670C-LANS | A7670C-LANS
U7 | RFM95W-915S2 | WIRELM-SMD_16P-L16.0-W16.0-P2.00_LORA-CC68-915MHZ-TCXO | 18.923mm | 11.684mm | 18.923mm | 11.684mm | 11.923mm | 3.684mm | 16 | T | 90 | Yes | RFM95W-915S2 | RFM95W-915S2
U8 | TPS63001DRCR | VSON-10_L3.0-W3.0-P0.50-TL-EP_TPS62410DRCR | -25.163mm | -24.557mm | -25.163mm | -24.557mm | -26.663mm | -23.557mm | 11 | T | 0 | Yes | TPS63001DRCR | TPS63001DRCR
U9 | KF301-5.0-2P | CONN-TH_P5.00_KF301-5.0-2P | -30.607mm | -31.242mm | -30.607mm | -31.242mm | -28.107mm | -31.242mm | 2 | B | 180 | No | KF301-5.0-2P | KF301-5.0-2P